## Revestimentos
Código | Produto | Fabricante | Ref. | Formato | Composição | m² líquidos | m²/caixa | Caixas | Preço por caixa (R$) | Total (R$) | Observação
P01 · R01 · RP02 | Porcelanato Santorini OFW NAT | Portinari | A CONFIRMAR na loja | 90 × 90 cm · 7,0 mm · retificado | Piso P01: 197.67; Rodapé R01 159,10 m × 0,08: 12.73; Parede RP02: 32.16 | 242.555 | 2.43 |  |  |  | Rodapé recortado das mesmas peças (perda de corte não incluída). Rejunte cor Corda, junta seca.
P02 · R02 | Porcelanato Santorini SGR HARD (Stone Gray) | Portinari | 62928 | 90 × 90 cm · 8,0 mm · retificado | Piso P02 (varanda + deck): 96.01; Rodapé R02 30,04 m × 0,08: 2.40 | 98.413 | 1.62 |  |  |  | Rejunte cor Corda, junta seca.
P02 (opcional) | Porcelanato Santorini SGR HARD — Corredor Lateral Externo | Portinari | 62928 | 90 × 90 cm · 8,0 mm | Corredor Lateral Externo: 23.93 | 23.93 | 1.62 |  |  |  | Somente se o corredor for em P02 (alternativa: piso intertravado drenante, fora da Bandini).
RP03 | Porcelanato Confete WH NAT | CEUSA | 5041209A | 100 × 100 cm · 9,0 mm · retificado | Banheiro Casal — fundo do box + nicho: 5.41 | 5.407 | 2 |  |  |  | Listado no site da Bandini (CONFET WH NAT 41209).
RP04 | Porcelanato Confete PK NAT (Pink) | CEUSA | 5041210A | 100 × 100 cm · 9,0 mm (A CONFIRMAR) | WC 01 e WC 02 — fundo do box + nicho: 8.07 | 8.07 | 2 |  |  |  | FORMATO A CONFIRMAR: a imagem do projeto mostra peças pequenas. m²/caixa conforme o 100 × 100.
RP05 | Revestimento Fatto Oliva AC | Decortiles | SC 8068139 | 30 × 90 cm | Banheiro Externo — fundo do box + nicho: 4.33 | 4.33 | A CONFIRMAR |  |  |  | m² por caixa A CONFIRMAR com a loja.
RP07 | Revestimento Eliane Forma Branco AC (fundo da marcenaria) | Eliane | SC 8039383 | 30 × 40 cm · 6,5 mm | Cozinha — paredes esquerda e superior: 23.02 | 23.025 | 1.92 |  |  |  | Junta 2 mm (fabricante).
TOTAL (sem a linha opcional)
Complementos
Rejunte cor Corda | P01, P02, R01, R02, RP02 (junta seca — fabricante Portinari) |  |  | Marca e tipo a definir (proposta: NBR 14992 tipo II em áreas externas e molhadas) |  | A CONFIRMAR
Rejunte Confete Pink | RP04 |  |  | Cores sugeridas pelo fabricante: Quartzolit Preto Grafite, Rejuntabras Marfim ou Quartzobras Castor |  | A CONFIRMAR
Rejunte Confete WH, Fatto Oliva e Eliane Forma | RP03, RP05, RP07 |  |  | Cor e tipo A CONFIRMAR |  | A CONFIRMAR
Argamassa colante | Todos os revestimentos |  |  | Tipo e consumo conforme fabricante (porcelanato grande formato; áreas externas) |  | A CONFIRMAR
Perfil metálico em L (cantoneira) | Desníveis entre pisos iguais (detalhe D2) |  |  | Sem desníveis documentados — quantidade A CONFIRMAR |  | A CONFIRMAR

## Louças e metais
Ambiente | Item | Descrição técnica | Marca/linha | Referência | Cor/acabamento | Qtd. | Preço unit. (R$) | Total (R$) | Observação
WC 01 e WC 02 | Chuveiro | Kit chuveiro de parede com desviador e ducha manual | Deca / Acqua Plus | — | Cromado | 2
WC 01 e WC 02 | Chuveiro | Acabamento de registro para misturador de duas alavancas (água quente e fria) | Deca / Level | 4900.C26.GD | Cromado | 2 |  |  | Compatível com o kit Acqua Plus.
WC 01 e WC 02 | Ducha higiênica | Ducha higiênica com registro e derivação | Deca / Level | 1984.C26.ACT | Cromado | 2
WC 01 e WC 02 | Bacia sanitária | Bacia sanitária com caixa acoplada, acionamento por botão duplo | Roca / ONA | — | Padrão do fabricante | 2 |  |  | Caixa acoplada: dispensa válvula de descarga; exige ponto de água fria na entrada da caixa.
WC 01 e WC 02 | Bacia sanitária | Assento sanitário original da linha | Roca / ONA | — | Padrão do fabricante | 2
WC 01 e WC 02 | Lavatório | Cuba de embutir retangular 50×40 cm, louça | Deca | — | Branca | 2 |  |  | Bancada com recorte para cuba de embutir.
WC 01 e WC 02 | Lavatório | Torneira de mesa para lavatório, bica baixa | Deca / Level | 1193.C26 | Cromado | 2 |  |  | Torneira convencional (definido).
WC 01 e WC 02 | Lavatório | Válvula de escoamento tipo click para lavatório | Deca | 1601.C.CLI | Cromado | 2
WC 01 e WC 02 | Lavatório | Engate flexível com malha de aço inox trançado | Deca | 4607.C.030 ou 4607.C.040 | Cromado | 2 |  |  | Comprimento (30 ou 40 cm) a definir em obra.
WC 01 e WC 02 | Acessórios | Porta-toalha barra simples | Deca / You | — | Cromado | 2
WC 01 e WC 02 | Acessórios | Porta-toalha de rosto / cabide | Deca / You | — | Cromado | 2
WC 01 e WC 02 | Acessórios | Papeleira | Deca / You | — | Cromado | 2
Banheiro Casal | Chuveiro | Kit chuveiro de parede com desviador e ducha manual | Deca / Acqua Plus | — | Cromado | 1
Banheiro Casal | Chuveiro | Acabamento de registro para misturador de duas alavancas (água quente e fria) | Deca / Level | 4900.C26.GD | Cromado | 1 |  |  | Compatível com o kit Acqua Plus.
Banheiro Casal | Ducha higiênica | Ducha higiênica com registro e derivação | Deca / Level | 1984.C26.ACT | Cromado | 1
Banheiro Casal | Bacia sanitária | Bacia sanitária com caixa acoplada, acionamento por botão duplo | Roca / ONA | — | Padrão do fabricante | 1 |  |  | Caixa acoplada: dispensa válvula de descarga; exige ponto de água fria na entrada da caixa.
Banheiro Casal | Bacia sanitária | Assento sanitário original da linha | Roca / ONA | — | Padrão do fabricante | 1
Banheiro Casal | Lavatório | Cuba de embutir retangular 50×40 cm, louça | Deca | — | Branca | 1 ou 2 |  |  | Depende de a bancada ser simples ou dupla — A CONFIRMAR.
Banheiro Casal | Lavatório | Torneira de mesa para lavatório, bica baixa | Deca / Level | 1193.C26 | Cromado | 1 por cuba
Banheiro Casal | Lavatório | Válvula de escoamento tipo click para lavatório | Deca | 1601.C.CLI | Cromado | 1 por cuba
Banheiro Casal | Lavatório | Engate flexível com malha de aço inox trançado | Deca | 4607.C.030 ou 4607.C.040 | Cromado | 1 por cuba |  |  | Comprimento (30 ou 40 cm) a definir em obra.
Banheiro Casal | Acessórios | Porta-toalha barra dupla 60 cm | Deca / You | 2042.C104.060 | Cromado | 1
Banheiro Casal | Acessórios | Porta-toalha de rosto / cabide | Deca / You | — | Cromado | 1
Banheiro Casal | Acessórios | Papeleira | Deca / You | — | Cromado | 1
Banheiro Externo | Chuveiro | Kit chuveiro de parede com desviador e ducha manual | Deca / Acqua Plus | — | Cromado | 1
Banheiro Externo | Chuveiro | Acabamento de registro para misturador de duas alavancas (água quente e fria) | Deca / Level | 4900.C26.GD | Cromado | 1 |  |  | Compatível com o kit Acqua Plus.
Banheiro Externo | Ducha higiênica | Ducha higiênica com registro e derivação | Deca / Level | 1984.C26.ACT | Cromado | 1
Banheiro Externo | Bacia sanitária | Bacia sanitária com caixa acoplada, acionamento por botão duplo | Roca / ONA | — | Padrão do fabricante | 1 |  |  | Caixa acoplada: dispensa válvula de descarga; exige ponto de água fria na entrada da caixa.
Banheiro Externo | Bacia sanitária | Assento sanitário original da linha | Roca / ONA | — | Padrão do fabricante | 1
Banheiro Externo | Lavatório | Cuba de apoio/sobrepor retangular, cerâmica | Deca / Slim | — | Verde fosco | 1 |  |  | Exige torneira de bica alta. Confirmar a cor verde fosco com a loja (foto em branco, representativa).
Banheiro Externo | Lavatório | Torneira de mesa bica alta para lavatório | Deca / Tube | 1198.GF.TUB.MT | Dark Antracite (fosco) | 1 |  |  | Única peça neste acabamento. Confirmar se o código 1198 (bica alta) está disponível; foto da 1197 (bica baixa).
Banheiro Externo | Lavatório | Válvula de escoamento tipo click para lavatório | Deca | 1601.C.CLI | Cromado | 1 |  |  | Não fabricada em Dark Antracite; mantido cromado (decisão do cliente).
Banheiro Externo | Lavatório | Engate flexível com malha de aço inox trançado | Deca | 4607.C.030 ou 4607.C.040 | Cromado | 1 |  |  | Comprimento (30 ou 40 cm) a definir em obra.
Banheiro Externo | Acessórios | Porta-toalha barra simples | Deca / You | — | Cromado | 1
Banheiro Externo | Acessórios | Porta-toalha de rosto / cabide | Deca / You | — | Cromado | 1
Banheiro Externo | Acessórios | Papeleira | Deca / You | — | Cromado | 1
Cozinha | Cuba | Cuba de embutir retangular 75×40 cm, aço inox | Deca / Suprema | CC67075INX | Inox | 1
Cozinha | Torneira | Misturador monocomando de mesa para cozinha | Deca | 2275.INX | Inox | 1
Cozinha | Registro | Registro de gaveta até 1", acabamento quadrado | Deca | 4900.INX105.PQ | Inox | 1 |  |  | Instalado sob a bancada.
Cozinha | Sifão/engates | Kit sifão articulado 1½" + engates flexíveis para cuba de cozinha | Deca | 1682.C.112 (referência) | Cromado ou inox | 1 |  |  | Referência exata compatível com CC67075INX (e versão inox) a confirmar com a loja.
Cozinha | Filtro | Filtro/purificador de água com retenção de metais pesados | Purific / Camadas 10 | — | Torneira: escolher cor | 1 |  |  | Acompanha torneira própria. Ponto de água a 1,00 m. Verificar se a Bandini revende.
Varanda Gourmet | Cuba | Cuba de embutir retangular 50×40 cm, aço inox | Deca / Suprema | CC66050INX | Inox | 1
Varanda Gourmet | Torneira | Torneira de mesa bica móvel | Deca / Flex Plus | 1167.C21 | Cromado | 1
Varanda Gourmet | Registro | Registro de gaveta, acabamento | Deca / Level | 4900.C26.GD | Cromado | 1 |  |  | Mesmo acabamento do restante da casa.
Varanda Gourmet | Sifão/engates | Kit sifão articulado 1½" + engates flexíveis para cuba de cozinha | Deca | 1682.C.112 (referência) | Cromado ou inox | 1 |  |  | Referência exata compatível com CC66050INX a confirmar com a loja.
Lavanderia | Tanque | Tanque moldado 60×57 cm, 39 L, marmorizado sintético | I.Corso / Premium | — | Branco | 1 |  |  | Verificar se a Bandini revende.
Lavanderia | Torneira | Torneira de parede bica longa para tanque | Deca / Link | 1178.C.LNK | Cromado | 1
Lavanderia | Varal | Varal de parede dobrável tipo sanfona, 7 varetas, 120 cm | Varal Mágico | — | Alumínio branco | 1 |  |  | Fixação em parede com estrutura para o peso. Verificar se a Bandini revende.
Área externa / piscina | Ducha externa | Kit chuveirão de parede/piscina com acabamento de registro, só água fria | Deca | A CONFIRMAR | Cromado | 1 |  |  | Referência exata do kit completo a fechar com a loja.
Área externa / piscina | Torneira de jardim | Torneira para jardim e tanque com adaptador para mangueira | Deca / Izy | 1153.C37 | Cromado | 1
TOTAL

## Consolidado Bandini
Referência | Descrição | Marca/linha | Cor/acabamento | Qtd. total | Ambientes | Preço unit. (R$) | Total (R$)
— | Kit chuveiro de parede com desviador e ducha manual | Deca / Acqua Plus | Cromado | 4 | WC 01 e WC 02, Banheiro Casal, Banheiro Externo
4900.C26.GD | Acabamento de registro (chuveiros dos banheiros e registro da Varanda Gourmet) | Deca / Level | Cromado | 5 | WC 01 e WC 02, Banheiro Casal, Banheiro Externo, Varanda Gourmet
1984.C26.ACT | Ducha higiênica com registro e derivação | Deca / Level | Cromado | 4 | WC 01 e WC 02, Banheiro Casal, Banheiro Externo
— | Bacia sanitária com caixa acoplada, acionamento por botão duplo | Roca / ONA | Padrão do fabricante | 4 | WC 01 e WC 02, Banheiro Casal, Banheiro Externo
— | Assento sanitário original da linha | Roca / ONA | Padrão do fabricante | 4 | WC 01 e WC 02, Banheiro Casal, Banheiro Externo
— | Cuba de embutir retangular 50×40 cm, louça | Deca | Branca | 3 ou 4 | WC 01 e WC 02, Banheiro Casal
1193.C26 | Torneira de mesa para lavatório, bica baixa | Deca / Level | Cromado | 3 ou 4 | WC 01 e WC 02, Banheiro Casal
1601.C.CLI | Válvula de escoamento tipo click para lavatório | Deca | Cromado | 4 ou 5 | WC 01 e WC 02, Banheiro Casal, Banheiro Externo
4607.C.030 ou 4607.C.040 | Engate flexível com malha de aço inox trançado | Deca | Cromado | 4 ou 5 | WC 01 e WC 02, Banheiro Casal, Banheiro Externo
— | Porta-toalha barra simples | Deca / You | Cromado | 3 | WC 01 e WC 02, Banheiro Externo
— | Porta-toalha de rosto / cabide | Deca / You | Cromado | 4 | WC 01 e WC 02, Banheiro Casal, Banheiro Externo
— | Papeleira | Deca / You | Cromado | 4 | WC 01 e WC 02, Banheiro Casal, Banheiro Externo
2042.C104.060 | Porta-toalha barra dupla 60 cm | Deca / You | Cromado | 1 | Banheiro Casal
— | Cuba de apoio/sobrepor retangular, cerâmica | Deca / Slim | Verde fosco | 1 | Banheiro Externo
1198.GF.TUB.MT | Torneira de mesa bica alta para lavatório | Deca / Tube | Dark Antracite (fosco) | 1 | Banheiro Externo
CC67075INX | Cuba de embutir retangular 75×40 cm, aço inox | Deca / Suprema | Inox | 1 | Cozinha
2275.INX | Misturador monocomando de mesa para cozinha | Deca | Inox | 1 | Cozinha
4900.INX105.PQ | Registro de gaveta até 1", acabamento quadrado | Deca | Inox | 1 | Cozinha
1682.C.112 (referência) | Kit sifão articulado 1½" + engates flexíveis para cuba de cozinha | Deca | Cromado ou inox | 2 | Cozinha, Varanda Gourmet
— | Filtro/purificador de água com retenção de metais pesados | Purific / Camadas 10 | Torneira: escolher cor | 1 | Cozinha
CC66050INX | Cuba de embutir retangular 50×40 cm, aço inox | Deca / Suprema | Inox | 1 | Varanda Gourmet
1167.C21 | Torneira de mesa bica móvel | Deca / Flex Plus | Cromado | 1 | Varanda Gourmet
— | Tanque moldado 60×57 cm, 39 L, marmorizado sintético | I.Corso / Premium | Branco | 1 | Lavanderia
1178.C.LNK | Torneira de parede bica longa para tanque | Deca / Link | Cromado | 1 | Lavanderia
— | Varal de parede dobrável tipo sanfona, 7 varetas, 120 cm | Varal Mágico | Alumínio branco | 1 | Lavanderia
A CONFIRMAR | Kit chuveirão de parede/piscina com acabamento de registro, só água fria | Deca | Cromado | 1 | Área externa / piscina
1153.C37 | Torneira para jardim e tanque com adaptador para mangueira | Deca / Izy | Cromado | 1 | Área externa / piscina
TOTAL

## Fora da Bandini
Item | Fornecedor | Qtd. líquida | Onde | Orçamento (R$)
Pedra Moledo | Pedreira | 32,93 m² | Sala: fachadas sul 12,48 e leste 8,21 m² (h 3,20 m, desconta J01) + parede da TV 12,24 m² (h 3,40 m)
Travertino Rock Face | Pedreira | 6,51 m² | Churrasqueira (frente e lateral) + faixa da bancada da varanda
Pedra portuguesa branca | Fornecedor de pedras | 150,10 m² | Rampa 37,00 + acesso externo 15,03 + calçada 98,07 m²
Soleira mármore Itaúnas, baguete 5 cm | Marmoraria | 24,90 m | 9 peças: T01 0,80 · T02 1,80 · T03 3,00 · T04 3,00 · T05 2,70 · T06 0,80 · T07 0,90 · T08 7,40 · T09 4,50
Piso intertravado drenante (opcional) | A definir | 23,93 m² | Somente se o Corredor Lateral Externo não for em P02

## Não orçar
Box dos 4 banheiros: vidro temperado e ferragem (previsão: ferragem cromada).
Cozinha: torneira independente do lava-louças (inox ou cromado, a confirmar).
Lavanderia: torneira para 2º tanque ou ponto extra, se houver (sugestão: Deca Link 1178.C.LNK); registro/torneira da máquina de lavar (cromado).
Varanda coberta: torneira para lavagem/manutenção, se houver ponto de água.
Saboneteira: não haverá em nenhum banheiro. Lixeiras: fora do escopo (compra pelos clientes).